## 整合 (hidden)
室内
|  | 砖砌体拆除 |  | 1.已建砌体墙拆除 2.砌体材质:蒸压加气砼砌块 3.拆除高度:3.8m 4.拆除砌体的截面尺寸:100厚、200厚、250厚、300厚，含二构 5.已建的砌体墙上剔凿门窗洞口 6.砌体材质:蒸压加气砼砌块 7.拆除高度:洞口高度 8.拆除砌体的截面尺寸:200厚 | m3 | #REF!
|  | 金属门窗拆除 |  | 1.一层入口大门拆除 2.金属门 3.FM甲0921,SM1530,SM1523,SM1223 | 樘 | 4
|  | 混凝土构件拆除 |  | 1.构件名称:砼坑槽围栏拆除 2.拆除构件的厚度或规格尺寸:300宽、100高，200宽、100高 3.构件表面的附着物种类:混凝土翻边 | m3 | 3.02
|  | 铲除油漆面 |  | 1.外立面破损处涂料铲除，工程量暂定，据实结算 | m2 | 100
|  | 开孔（打洞） |  | 1.楼板打洞，不分大小 | 个 | 75
瓦工 | 拆除 | 室外拆除
|  | 室外清除草皮 |  | 1.人行道闸出口处绿化清除 2.清理厚度300mm | m2
|  | 室外砖围墙拆除 |  | 1.砖围墙墙拆除 2.部位：人行道闸出口处，长度14.5m 3.部位：与现状围墙接触部位，长度5m | m3
|  | 室外钢筋混凝土构件拆除 |  | 1.围墙钢筋砼柱拆除 2.柱截面尺寸500*500 3.人行道闸出口，拆除高度2.3m | m3
|  | 室外栏杆、栏板拆除 | 1.拆除后的铁艺栏杆由甲方处理 | 1.透视围墙铁艺栏杆拆除 2.部位：现状围墙接触部位砖墙拆除 3.部位：人行道闸出口处 | m
|  | 其他金属构件拆除 |  | 1.现状绿篱内浸塑网围墙拆除 | m
|  | 室外排水沟，拆除路面 |  | 1.混凝土路面破除 2.装车、外运，运距暂定3KM | m2 | 120.3
| 回填 | 教室内坑槽回填 |  | 1.一、二、三层教室层教室、盥洗间内坑槽回填 2.回填材料：C10轻骨料砼 3.回填厚度：480mm 3.回填厚度：400mm 3.回填厚度：60mm 4.分层回填、密实 | m2 | 256.01
室外踏步回填
| 找平 | 屋面二 屋面（不上人屋面） | 甲供材料：（乙方提供料单） 1.LC5.0轻骨料 2.水泥砂 | 1. 新建不上人屋面 2. 20厚1：2.5水泥砂浆，分割面积宜为1m2 5. 20厚1：2.5水泥砂浆找平层 6. 30厚（最薄处）LC5.0轻骨料砼找坡2% 7.新建钢筋混凝土屋面板，表面清扫干净 8.防水基层处理干净，阴角倒圆弧角，管口防水加强处理 | m2 | 14.92
| 砌筑 | 室内外砌块墙及洞口封堵 |  | 1.砌块品种、规格、强度等级:B06蒸压加气砼砌块 2.墙体类型:新建砌体墙200厚，100厚，250厚，洞口封堵200厚，100厚，250厚 3.灰砂砖墙顶斜砌 4.提供合格证及质检报告 5.门窗洞口附近标记1M线 | m3 | 183.9
|  | 室内砖基础 |  | 1.卫生间蹲坑抬高，砖砌，高度150mm 3.提供合格证及质检报告 | m3 | 14.18
| 地面砖 | 陶瓷地砖防水地面 | 甲供材料：（乙方提供料单） 1.8~14 厚防滑地砖(300X600) 2.水泥、砂 3.轻骨料混凝土 | 1. 一层，卫生间、盥洗间、饮水间地面 2. 8~14 厚防滑地砖(300X600)，浆水泥擦缝，或做法详装修 3. 25 厚1:2水泥砂浆 5. 20厚1:3水泥砂浆找平 6. 50厚C10轻骨料混凝土填充层找坡，坡向地漏 7.防水基层处理，阴角倒圆弧角，管根加强做馒头包 8. 20厚1:3水泥砂浆找平 9. 80厚C15 混凝土 10. 基土夯实 | m2 | 411.25
|  | 块料楼梯面层 | 甲供材料：（乙方提供料单） 1.8~14 厚防滑地砖(800 X1200) 2.水泥、砂 | 1. 楼梯踏步及休息平台 2. 8~14 厚防滑地砖(800 X1200)，水泥浆擦缝，或做法详装修 3. 20厚1:3干硬性水泥砂浆 4. 素水泥浆结合层一遍 5. 现浇钢筋混凝土楼板 | m2 | 108.71
|  | 入口块料台阶面 | 甲供材料：（乙方提供料单） 1.8 ~10厚防滑地砖 2.水泥、砂 | 1. 8 ~10厚防滑地砖，缝宽5-8，1:1水泥砂浆填缝 2. 25厚1:4干硬性水泥砂浆 3. 素水泥浆结合层一遍 4. 80 厚C15 混凝土台阶(厚度不包括台阶三角形部分) 5. 300厚三七灰土 6. 素土夯实 | m2 | 38.41
| 墙裙 | 陶瓷面砖墙裙 | 甲供材料：（乙方提供料单） 1.8 ~11厚墙砖 2.水泥、砂 | 1.楼梯休息平台及梯段墙裙，卫生间、盥洗间及饮水间墙面 2.原水泥砂浆墙表面清扫干净 3.刷素水泥浆一遍 4. 4 ~5厚1:1水泥砂浆加水重20%建筑胶镶贴8 ~10厚面砖，（300*600），白水泥砂浆擦缝 | m2 | 1092.09
|  | 无障碍坡道 | 甲供材料：（乙方提供料单） 1.防滑麻面地砖贴面 2.水泥、砂 | 1.入口无障碍坡道 2.砼坡道，防滑麻面地砖贴面，倒角 3.13ZJ301-19-9 | m2 | 13.81
| 室外砖 | 室外台阶 | 甲供材料：（乙方提供料单） 1.防滑广场砖 2.水泥、砂 3.C20混凝土 | 1.室外台阶1、室外台阶2 2. 防滑广场砖，1:1水泥砂浆勾缝 3. 20厚1:3干硬性水泥砂浆结合层 4. 素水泥浆一道(内掺建筑胶) 5. 60厚C20混凝土，台阶面向外坡1%，振捣密实 6. 300厚粒径10~40卵石M2.5混合砂浆分两步灌注，宽出面层100 7.素土夯实 | m2 | 58.11
|  | 块料楼地面 | 甲供材料：（乙方提供料单） 1.防滑广场砖 2.水泥、砂 | 1.人行出入口处，台阶至场外道路部位 2. 防滑广场砖，1:1水泥砂浆勾缝 3. 20厚1:3干硬性水泥砂浆结合层 | m2 | 32.4
|  | 无障碍坡道 | 甲供材料：（乙方提供料单） 1.防滑广场砖 2.水泥、砂 3.C20混凝土 | 1.室外无障碍坡道 2. 防滑广场砖，1:1水泥砂浆勾缝 3. 30厚1:3干硬性水泥砂浆结合层 4. 素水泥浆一道(内掺建筑胶) 5. 100厚C20混凝土 6. 300厚粒径10~40卵石M2.5混合砂浆分两步灌注，宽出面层100 7.素土夯实 | m2 | 13.86
| 室内抹灰 | 墙面一般抹灰 | 甲供材料：（乙方提供料单） 1.水泥、砂 | 1.新建砌体墙面抹灰 2.20厚1:2水泥砂浆 3.梁柱与砌体墙交接处内外两侧增设钢丝网，宽300mm,φ0.9网距10*10镀锌钢丝网 4.基层拉毛冲筋 5.门窗洞口附近标记1M线 | m2 | 1620.67
|  | 墙面一般抹灰 | 甲供材料：（乙方提供料单） 1.水泥、砂 | 1.洞口封堵处抹灰 2.20厚1:2水泥砂浆 3.基层拉毛冲筋 4.门窗洞口附近标记1M线 | m2 | 193.01
|  | 墙面一般抹灰 | 甲供材料：（乙方提供料单） 1.水泥、砂 | 1.门窗洞口剔凿后抹灰 2.20厚1:2水泥砂浆 3.基层拉毛冲筋 4.门窗洞口附近标记1M线 | m2 | 211.56
| 外墙抹灰 | 墙面一般抹灰 |  | 1.外立面墙体开裂处修复 2.挂网、砂浆找平，工程量暂定，据实结算 | m2 | 100
| 室外新建围墙及排水沟 | 室外新建围墙工程 |  | 1.挖土深度:1.5m 2.回填基坑 3.带形基础垫层，商品砼，C15， 4.商品砼，C30，圈梁、压顶，振捣平整 5.围墙砖柱基础，围墙砖挡矮墙，灰砂砖，M7.5水泥砂浆按图施工 6.围墙变形缝，缝宽100mm，油膏填实 7.围墙钢筋、圈梁、压顶箍筋，按图施工 8.围墙抹灰 | m | 107
|  | 新建排水沟 |  | 1.砖砌排水沟，垫层，混凝土预制盖板，按图施工 2.排水沟内侧墙面抹灰，排水沟地面砂浆找平，坡度满足设计要求 | M | 124
|  | 室外新建围墙，余方弃置 |  | 余方外运，装载机桩土，自卸汽车转运土方 | m3
钢筋工 | 新建屋面 | 现浇构件钢筋 |  | 1.新建屋面板钢筋 2.HRB400级，直径10mm，按图放样安装 3.与旧梁锚固采用植筋 4.详细做法详见图纸植筋施工要求 5.锚固力学检试验 | t | 0.233
|  | 无梁板 |  | 1.新旧混凝土面凿毛 2.新建现浇板120厚 3.商砼，C30，表面收光平整 4.配合商砼检试验 | m3 | 1.79
|  | 板底加固 |  | 1.新建板与旧梁交界处板底加固 2.L100*6角钢加工安装 3.M12@300化学螺栓安装 4.螺栓力学检试验 | t | 0.088
|  | 无梁板模板 |  | 1.新建屋面板 2.无梁板胶合板钢支撑 3.支撑高度4.38m | m2 | 14.92
装饰工木 | 室内装修 | 木窗帘盒 | 甲供材料：（乙方提供料单） 1.轻钢龙骨石膏板 2.阻燃板 | 1.图书室、教师办公室 2.木窗帘盒、轨道安装 3.固定牢固，钉眼平板面 | m | 46.75
|  | 轻钢龙骨纸面石膏板隔墙 | 甲供材料：（乙方提供料单） 1.轻钢龙骨石膏板 2.阻燃板 | 1.轻钢龙骨纸面石膏板隔墙 2.隔墙构造：12+75（空）+12 3.固定牢固，钉眼与板面平 | m2 | 89.5
|  | 石膏板吊顶 | 甲供材料 | 1. 图书室 2. 办公室、备课间、大厅及走道格栅周边 2. 轻钢龙骨标准骨架:主龙骨中距900~1000，次龙骨中距450，横撑龙骨中距900 3. 9厚900x2700纸面石膏板，自攻螺钉拧牢，孔眼用腻子填平，转角处禁止拼接应制作直角板安装 4. 刷防潮涂料一遍 | m2 | 577.34
|  | 黑色铝合金格栅吊顶 | 甲供材料 | 1.教师办公室、综合学科教师办公室、备课间、大厅及走道 2.配套金属龙骨 3.150*150铝合金防眩格栅 | m2 | 442.36 | 装饰木工
|  | 硅钙板吊顶 | 甲供材料 | 1.普通教室、一层门厅南侧教室 2.配套金属龙骨 3.600*600硅钙板 | m2 | 2003.06
|  | 铝扣板吊顶 | 甲供材料 | 1.卫生间、盥洗间、饮水间 2.配套金属龙骨 3.铝扣板面板300*300 | m2 | 396.58
门窗工程 | 安装 | 钢质防火门 | 甲方采购安装 1.成品门 2.提供消防产品检试验报告 | 1.门代号及洞口尺寸:FM丙0618，600*2100、FM丙1218，1200*1800 2.门框、扇材质:钢质防火门 3.门边收边收口 | m2 | 10.26
|  | 防盗门 | 甲方采购安装 1.成品门 2.提供产品出厂检测报告 | 1.门代号及洞口尺寸:GM1521,1400*2100、:M10‘24,1050*2400 2.门框、扇材质:不锈钢制防盗门 3.门边收边收口 | m2 | 83.58
|  | 普通门带套 | 甲方采购安装 1.成品门 2.提供产品出厂检测报告 | 1.卫木质门安装 | 樘 | 23
|  | 金属（塑钢、断桥）窗 | 甲方采购安装 1.成品门 2.节能检试验报告 | 1.窗代号及洞口尺寸:C1526,C2426、C0921、C1826 2.框、扇材质:断桥铝合金推拉窗 3.15ZJ602,型号LD80-TC 4.窗边收边收口 | m2 | 148.41
|  | 金属扶手、栏杆、栏板 |  | 1.不锈钢护窗栏杆 做法详见图集09J930 H62 | m | 186.9
|  | 石材门窗套 |  | 1.食梯门洞口石材包边 | m2 | 1.4
|  | 金属门窗套 |  | 1.学生卫生间铝合金门框包裹 | m | 14.4
防水工程 | 屋面 | 屋面修复 |  | 1.屋面修复 2.暂按屋面50%面积修复，工程量据实结算 | m2 | 637.54
|  | 屋面二 屋面（不上人屋面） | 甲供材料：（乙方提供料单） 1.4厚SBS改性沥青防水卷材， 2.0.4厚聚乙烯薄膜 | 1. 新建不上人屋面 2. 满铺0.4厚聚乙烯薄膜一层 3. 4厚SBS改性沥青防水卷材 4. 1.5厚聚氨酯防水涂料，含上翻 | m2 | 14.92
|  | 楼（地）面涂膜防水 | 甲供材料：（乙方提供料单）1.1.5厚聚合物防水涂料 | 1.一层，备课间、办公室、教室、库房、备餐间、大厅及走道、楼梯间地面防水 2.1.5厚聚合物防水涂料 3.基层处理干净 | m2 | 1091.56
|  | 楼（地）面卷材防水 | 甲供材料：（乙方提供料单） 1.1.5厚聚氨酯防水涂料 2.0.7厚聚乙烯丙纶防水卷材(芯材厚度≥0.5) | 1.一、二、三层卫生间、盥洗间、饮水间地面防水 2.1.5厚聚氨酯防水涂料，面撒黄沙，四周沿墙上翻200高 3. 0.7厚聚乙烯丙纶防水卷材(芯材厚度≥0.5)用1.3厚专用配套粘结料满粘 4.防水基础处理干净，阴角倒角处理，管根做馒头包防水加强处理 | m2 | 476.07
|  | 墙面砂浆防水（防潮） |  | 1.所有外墙墙身防潮 2.位置：低于室内地坪60mm及室内地面有高差处外墙面（靠填土侧） 3.基层处理干净 | m2 | 1.6
| 室内 | 卫生间、盥洗间、饮水间地面 | 甲供材料：（乙方提供料单） 1.0.7厚聚乙烯丙纶防水卷材(芯材厚度≥0.5) 2.1.5厚聚氨酯防水涂料 | 1. 一、二、三层，卫生间、盥洗间、饮水间地面 4. 1.5厚聚氨酯防水涂料，面撒黄沙，四周沿墙上翻200高 7. 0.7厚聚乙烯丙纶防水卷材(芯材厚度≥0.5)用1.3厚专用配套粘结料满粘 | m2 | 411.25
油漆工程 | 内墙 | 抗碱封底涂料 | 甲供材料 |  | m2 | 1620.67
|  | 乳胶漆内墙面 | 甲供材料 | 1.教室、办公室、备课间、图书室、库房、备餐间、大厅及走道 1.原水泥砂浆墙表面清扫干净 2.增加抗碱封底涂料的施工，基层找平整 3.满刮腻子 4.刷或滚底漆一遍 5.刷或滚乳胶漆漆一遍，表面平整，灯光照点无明细凹凸感 | m2 | 4841.13
|  | 乳胶漆顶棚 | 甲供材料 | 1.库房、备餐间顶棚、图书室、入口门厅、楼梯间顶板，休息平台及梯段底面、踏步梯板侧面 2.办公室、备课间、大厅及走道石膏板吊顶 2.原水泥砂浆顶棚表面清扫干净 3.满刮腻子 4.刷或滚底漆一遍 5.刷或滚乳胶漆漆一遍 | m2 | 1060.88
| 外墙 | 外墙面油漆 | 甲供材料 | 1.外立面涂料墙面破损处修复，油漆面恢复需方正规整，工程量暂定，据实结算 | m2 | 200
|  | 室外围墙抹灰面油漆-真石漆 | 甲供材料 | 1.柱、墙饰面 2.基层打磨平整，真石漆饰面 | m2 | 180.89
道路 | 沥青 | 沥青混凝土 | 甲供材料 | 1. 场内道路增设沥青砼路层 2. 40厚细粒式沥青砼 3. 80厚粗粒式沥青砼 4. 原砼场地 5.配合基层修复或处理 | m2 | 1831.86
措施项目 | 措施 | 里脚手架 |  | 砌筑高度在3.6m以内的里脚手架 | m2 | 789.31
|  | 里脚手架 |  | 装饰简易内脚手架3.6m以内 内墙、柱面 | m2 | 1578.62
|  | 里脚手架 |  | 装饰简易内脚手架3.6m以内 天棚面 | m2 | 3556.97
|  | 外脚手架 |  | 外立面墙体开裂处修复外脚手架 | m2 | 200
|  | 垂直运输 |  | 装饰装修垂直运输 | m2 | 3980.04
|  | 室外基础垫层模板 |  | 基础垫层 胶合板模板 | m2 | 22.88
|  | 室外基础模板 |  | 带形基础 组合钢模板 木支撑 | m2 | 225.33
|  | 室外圈梁、压顶 |  | 圈梁 直形 胶合板模板 3.6m以内钢支撑 | m2 | 55.07
|  | 室外台阶、坡道垫层模板 |  | 1.室外台阶1、室外台阶2及无障碍坡道 2.台阶胶合板模板木支撑 | m2 | 71.97
|  | 室外外脚手架 |  | 1.围墙脚手架 | m2 | 91.17
|  | 建筑垃圾外运 |  | 建筑垃圾堆放到场内指定地点，每日外运出场运距3000m内，含该项工序中材料现场运输费用、安全文明施工费用及便于施工所使用的一切小型机具（工具）等。 | m3 | 15
|  | 成品保护 |  | 甲供施工部分及成品完成后的施工保护 | 项 | 1
|  | 施工期间清场保洁 |  | 1.施工期间清场保洁人工费； 2.含该项工序中材料现场运输费用、安全文明施工费用及便于施工所使用的一切小型机具（工具）等。
|  | 完工精细保洁 |  | 完工保洁人工费； 2.含该项工序中材料现场运输费用、安全文明施工费用及便于施工所使用的一切小型机具（工具）等

## 【装修部分
分部分项工程和单价措施项目劳务招标清单与计价表
工程名称：建筑室内装修改造 | [6 empty] | 标段：荆州市荆州实验小学荆北校区幼儿园改造 |  |  | 第 页 共 页
序号 | 类别 | 分项 | 项目名称 | 甲方负责内容 | 乙方工作内容 | 计量单位 |  | 暂定工 程量 | 金额：元（含税3%） |  |  | 备注
[9 empty] | 投标单价 |  | 投标总价
1 | 瓦工 | 拆除 | 砖砌体拆除 |  | 1.已建砌体墙及墙上剔凿门窗洞口拆除 2.砌体材质:蒸压加气砼砌块 3.拆除高度:3.8m 4.拆除砌体的截面尺寸:100厚、200厚、250厚、300厚，含二构 5.室外砖围墙墙拆除 6.部位：人行道闸出口处，长度14.5m 7.部位：与现状围墙接触部位，长度5m | m3 |  | 99.44
2 |  |  | 金属门窗拆除 |  | 1.一、三、屋面门拆除 2.金属门、塑钢门窗 | 樘 |  | 6
3 |  |  | 混凝土构件拆除 |  | 1.所有砼坑槽围栏拆除 2.拆除构件的厚度或规格尺寸:300宽、100高，200宽、100高 3.构件表面的附着物种类:混凝土翻边 4.室外围墙钢筋砼柱拆除 5.柱截面尺寸500*500 6.人行道闸出口，拆除高度2.3m | m3 |  | 20.27
4 |  |  | 室外栏杆、栏板及其它金属构件拆除 | 1.拆除后的铁艺栏杆由甲方处理 | 1.透视围墙铁艺栏杆拆除 2.部位：现状围墙接触部位砖墙拆除 3.部位：人行道闸出口处 4.现状绿篱内浸塑网围墙拆除，含基础 | m |  | 125
5 |  |  | 铲除油漆面 |  | 1.外立面破损处涂料铲除，工程量暂定，据实结算 | m2 |  | 100
6 |  |  | 开孔（打洞） |  | 1.楼板打洞，不分大小 | 个 |  | 75
7 |  |  | 室外清除草皮 |  | 1.人行道闸出口处绿化清除，含完工后的恢复 2.清理厚度300mm | m |  | 110
8 |  |  | 室外排水沟，拆除路面 |  | 1.混凝土路面破除 2.装车、外运。 | m2 |  | 120.3
9 |  | 回填 | 坑槽回填 |  | 1.一、二、三层所有内坑槽回填 2.回填、水泥砂浆找平； 3.回填厚度：60-480mm 4.分层回填、密实 | m2 |  | 256.01
10 |  |  | 室外踏步、残坡回填 |  | 1、室外台步、台阶、残坡 2、极配砂石 | M |  | 27
11 |  | 砌筑 | 室内砌块墙及洞口封堵 |  | 1.砌块品种、规格、强度等级:B06蒸压加气砼砌块 2.墙体类型:新建砌体墙200厚，100厚，250厚，洞口封堵200厚，100厚，250厚，含二构 3.灰砂砖墙顶斜砌 4.提供合格证及质检报告 5.门窗洞口附近标记1M线 | m3 |  | 183.9
12 |  |  | 室内砖砌 |  | 1.卫生间蹲坑抬高，轻骨料回填、砖砌，抹灰粉平。高度150mm 2、砖砌拖把池 | m3 |  | 14.18
13 |  | 找平 | 屋面二 屋面（不上人屋面）保护层 |  | 1. 新建不上人屋面 2. 30厚（最薄处）LC5.0轻骨料砼找坡2% | m2 |  | 14.92
14 |  |  | 环氧树脂地坪漆自流坪地面的找平 |  | 1.一、二、三层所有自流平区域，如备课间、办公室、教室、库房、备餐间、图书室、大厅及走道、楼梯间地面等 2. 3~4厚环氧树脂自流平涂料 3. 环氧稀胶泥一道 4. 40厚C30细石砼，随打随抹平，提供报告 6. 原砼楼面清扫干净 7.做好成品保护 | m2 |  | 3180.2
15 |  | 地面砖 | 陶瓷地砖防水地面 | 甲供材料：（乙方提供料单） 1.8~14 厚防滑地砖(300X600) | 1. 一、二、三层所有地面砖区域，如卫生间、盥洗间、饮水间地面、砖砌拖把池等陶瓷面砖贴面 2. 8~14 厚防滑地砖(300X600)，浆水泥擦缝，或做法详装修 3. 25 厚1:2水泥砂浆 5. 20厚1:3水泥砂浆找平 6. 50厚C10轻骨料混凝土填充层找坡，坡向地漏，提供报告 7.防水基层处理，阴角倒圆弧角，管根加强做馒头包 8. 20厚1:3水泥砂浆找平 9. 80厚C15 混凝土 10. 基土夯实 | m2 |  | 411.25
16 |  |  | 块料楼梯面层 | 甲供材料：（乙方提供料单） 1.8~14 厚防滑地砖(800 X1200) | 1. 楼梯踏步及休息平台 2. 8~14 厚防滑地砖(800 X1200)，水泥浆擦缝，或做法详装修 3. 20厚1:3干硬性水泥砂浆 4. 素水泥浆结合层一遍 5. 现浇钢筋混凝土楼板 | m2 |  | 108.71
17 |  |  | 入口块料台阶面 | 甲供材料：（乙方提供料单） 1.8 ~10厚防滑地砖 | 1. 8 ~10厚防滑地砖，缝宽5-8，1:1水泥砂浆填缝，或做法详装修 2. 25厚1:4干硬性水泥砂浆 3. 素水泥浆结合层一遍 4. 80 厚C15 混凝土台阶(厚度不包括台阶三角形部分)，提供报告 5. 300厚三七灰土 6. 素土夯实 | m2 |  | 38.41
18 |  | 墙裙 | 陶瓷面砖墙裙 | 甲供材料：（乙方提供料单） 1.8 ~10厚墙砖（300*600） | 1.所有需贴墙裙砖区域，8~10厚墙砖 2.原水泥砂浆墙表面清扫干净 3.刷素水泥浆一遍 4. 4 ~5厚1:1水泥砂浆加水重20%建筑胶镶贴8 ~10厚面砖，（300*600），白水泥砂浆擦缝 | m2 |  | 1092.09
19 |  |  | 无障碍坡道 | 甲供材料：（乙方提供料单） 1.防滑麻面地砖贴面 | 1.无障碍坡道 2.砼坡道，防滑麻面地砖贴面，倒角 3.13ZJ301-19-9 | m2 |  | 13.81
20 |  | 室外砖 | 室外台阶 | 甲供材料：（乙方提供料单） 1.防滑广场砖 | 1.室外所有台阶 2. 防滑广场砖，1:1水泥砂浆勾缝 3. 20厚1:3干硬性水泥砂浆结合层 4. 素水泥浆一道(内掺建筑胶) 5. 60厚C20混凝土，台阶面向外坡1%，振捣密实，提供报告 6. 300厚粒径10~40卵石M2.5混合砂浆分两步灌注，宽出面层100 7.素土夯实 | m2 |  | 58.11
21 |  |  | 块料楼地面 | 甲供材料：（乙方提供料单） 1.防滑广场砖 | 1.所有人行出入口处，如台阶至场外道路部位 2. 防滑广场砖，1:1水泥砂浆勾缝 3. 20厚1:3干硬性水泥砂浆结合层 | m2 |  | 32.4
22 |  |  | 无障碍坡道 | 甲供材料：（乙方提供料单） 1.防滑广场砖 | 1.室外无障碍坡道 2. 防滑广场砖，1:1水泥砂浆勾缝 3. 30厚1:3干硬性水泥砂浆结合层 4. 素水泥浆一道(内掺建筑胶) 5. 100厚C20混凝土，提供报告 6. 300厚粒径10~40卵石M2.5混合砂浆分两步灌注，宽出面层100 7.素土夯实 | m2 |  | 13.86
23 |  | 室内抹灰 | 墙面一般抹灰 |  | 1.所有新建砌体墙面抹灰 2.20厚1:2水泥砂浆 3.梁柱与砌体墙交接处内外两侧增设钢丝网，宽300mm,φ0.9网距10*10镀锌钢丝网 4.基层拉毛冲筋 5.门窗洞口附近标记1M线 | m2 |  | 1620.67
24 |  |  | 墙面一般抹灰 |  | 1.所有洞口封堵处抹灰、门窗边二次收边收口 2.20厚1:2水泥砂浆 3.基层拉毛冲筋 4.门窗洞口附近标记1M线 | m2 |  | 193.01
25 |  |  | 墙面一般抹灰 |  | 1.所有门窗洞口剔凿后抹灰，及二次收口 2.20厚1:2水泥砂浆 3.基层拉毛冲筋 4.门窗洞口附近标记1M线 | m2 |  | 211.56
26 |  | 外墙抹灰 | 墙面一般抹灰 |  | 1.外立面墙体开裂处修复，剔除、恢复 2.挂网、砂浆找平，工程量暂定，据实结算 | m2 |  | 100
27 |  | 室外新建围墙及排水沟 | 室外新建围墙工程 | 甲供材料：（乙方提供料单） 1.围墙栏杆 | 1.挖土深度:1.5m 2.回填基坑 3.带形基础垫层，商品砼，C15， 4.圈梁、压顶，商品砼，C30，振捣平整，提供报告 5.砖砌条形基础、砖砌围墙、砖柱基础、围墙砖挡矮墙，灰砂砖，按图施工 6.围墙变形缝，缝宽100mm，油膏填实 7.围墙钢筋、圈梁、压顶箍筋，按图施工 8.围墙一般抹灰 9.围墙栏杆 | m |  | 107
28 |  |  | 新建排水沟 |  | 1.拆除破损的面层修复 2.砖砌排水沟，垫层，混凝土预制盖板，按图施工 3.排水沟内侧墙面抹灰，排水沟地面砂浆找平，坡度满足设计要求 | M |  | 124
29 |  |  | 室外新建围墙，余方弃置 |  | 余方外运，装载机桩土，自卸汽车转运土方 | m3 |  | 2
30 |  | 其它 | 洗漱台 | 甲供材料：大理石台面（乙方提供尺寸） | 1.所有石材面 2、制作台面钢架，刷防绣油漆 2.与支架固定稳当，打胶收口 | 套 |  | 12
31 | 钢筋混凝土 | 新建屋面 | 现浇构件钢筋 |  | 1.新建屋面板钢筋 2.HRB400级，按图放样安装，提供报告 3.与旧梁锚固采用植筋 4.详细做法详见图纸植筋施工要求 5.锚固力学检试验 | t |  | 0.233
32 |  |  | 无梁板 |  | 1.新旧混凝土面凿毛 2.新建现浇板120厚，提供报告 3.商砼，C30，表面收光平整 4.配合商砼检试验 | m3 |  | 1.79
33 |  |  | 板底加固 |  | 1.新建板与旧梁交界处板底加固 2.L100*6角钢加工安装 3.M12@300化学螺栓安装 4.螺栓力学检试验 | t |  | 0.088
34 |  |  | 无梁板模板 |  | 1.新建屋面板 2.无梁板胶合板钢支撑 3.支撑高度按图纸要求 | m2 |  | 14.92
35 | 装饰工木 | 室内装修 | 木窗帘盒 | 甲供材料：（乙方提供料单） 1.轻钢龙骨石膏板 2.阻燃板 | 1.所有窗帘盒区域，如图书室、教师办公室 2.木窗帘盒、轨道安装 3.固定牢固，钉眼平板面刷防锈漆 | m |  | 46.75
36 |  |  | 轻钢龙骨纸面石膏板隔墙 | 甲供材料：（乙方提供料单） 1.轻钢龙骨石膏板 2.阻燃板 | 1.所有轻钢龙骨纸面石膏板隔墙 2.隔墙构造：12+75（空）+12 3.固定牢固，钉眼平板面刷防锈漆 | m2 |  | 89.5
37 |  |  | 石膏板吊顶 | 甲供材料：轻钢龙骨及配件、石膏板 | 1. 所有石膏板吊顶区域，如图书室 2. 办公室、备课间、大厅及走道格栅周边 2. 轻钢龙骨标准骨架:主龙骨中距900~1000，次龙骨中距450，横撑龙骨中距900 3. 9厚900x2700纸面石膏板，自攻螺钉拧牢，孔眼用腻子填平，转角处禁止拼接应制作直角板安装 | m2 |  | 577.34
38 |  |  | 黑色铝合金格栅吊顶 | 甲供材料：轻钢龙骨及配件、铝格栅 | 1.所有格栅吊顶区域，如教师办公室、综合学科教师办公室、备课间、大厅及走道 2.配套金属龙骨 3.150*150*3.5铝合金防眩格栅 | m2 |  | 442.36
39 |  |  | 硅钙板吊顶 | 甲供材料：轻钢龙骨及配件、硅钙板 | 1.所有硅钙板吊顶区域，如普通教室、一层门厅南侧教室 2.配套金属龙骨 3.600*600硅钙板 | m2 |  | 2003.06
40 |  |  | 铝扣板吊顶 | 甲供材料：轻钢龙骨及配件、铝扣板 | 1.所有铝扣板吊顶区域，如卫生间、盥洗间、饮水间 2.配套金属龙骨 3.铝扣板面板300*300，打胶收边 | m2 |  | 396.58
41 |  |  | 木质踢脚线 | 甲供材料：复合板踢脚线 | 1.所有木质踢脚线区域，如教室办公室、背课间、图书室、库房、备餐间 2.复合板踢脚线 3.配套胶粘剂粘贴 4.胶粘剂合格证 | m |  | 0
42 | 门窗工程 | 安装 （专业分包） | 钢质防火门、防盗门 | 甲方采购安装 1.成品门 2.提供消防产品检试验报告 | 1.门代号及洞口尺寸:详见图纸 2.门框、扇材质:钢质防火门 3.协助量尺，提供安装所需工作面。 | m2 |  | 93.84
43 |  |  | 普通门带套 | 甲方采购安装 1.成品门及套 2.提供产品出厂检测报告 | 1.卫木质门安装 2.协助量尺，提供安装所需工作面。 | 樘 |  | 23
44 |  |  | 金属（塑钢、断桥）窗 | 甲方采购安装 1.成品门及套 2.节能检试验报告 | 1.窗代号及洞口尺寸:详见图纸 2.框、扇材质:断桥铝合金推拉窗 3.15ZJ602,型号LD80-TC 4.协助量尺，提供安装所需工作面。 | m2 |  | 148.41
45 |  |  | 金属扶手、栏杆、栏板 |  | 1.不锈钢护窗栏杆 做法详见图集09J930 H62 2.协助量尺，提供安装所需工作面。 | m |  | 186.9
46 |  |  | 石材门窗套 |  | 1.所有石材门窗套区域，如食梯门洞口石材包边 2.协助量尺，提供安装所需工作面。 | m2 |  | 1.4
47 |  |  | 金属门窗套 |  | 1.所有金属门窗套区域，如学生卫生间铝合金门框包裹 2.协助量尺，提供安装所需工作面。 | m |  | 14.4
48 | 防水工程 | 防水 （专业分包） | 屋面修复 |  | 1.屋面修复 2.暂按屋面50%面积修复，工程量据实结算 | m2 |  | 637.54
49 |  |  | 屋面二 屋面（不上人屋面） | 甲供材料：（乙方提供料单） 1.4厚SBS改性沥青防水卷材， 2.0.4厚聚乙烯薄膜 | 1. 新建不上人屋面 2. 满铺0.4厚聚乙烯薄膜一层 3. 4厚SBS改性沥青防水卷材 4. 1.5厚聚氨酯防水涂料，含上翻 5. 防水基层处理干净，阴角倒圆弧角，管口防水加强处理 | m2 |  | 14.92
50 |  |  | 楼（地）面涂膜防水 | 甲供材料：（乙方提供料单）1.1.5厚聚合物防水涂料 | 1.所有地面防水区域，如一层，备课间、办公室、教室、库房、备餐间、大厅及走道、楼梯间地面防水 2.1.5厚聚合物防水涂料防潮层 3.基层处理干净 | m2 |  | 1091.56
51 |  |  | 楼（地）面卷材防水 | 甲供材料：（乙方提供料单） 1.1.5厚聚氨酯防水涂料 2.0.7厚聚乙烯丙纶防水卷材(芯材厚度≥0.5) | 1.所有地面卷材防水区域，如一、二、三层卫生间、盥洗间、饮水间地面防水 2.1.5厚聚氨酯防水涂料，面撒黄沙，四周沿墙上翻200高 3. 0.7厚聚乙烯丙纶防水卷材(芯材厚度≥0.5)用1.3厚专用配套粘结料满粘 4.防水基层处理，阴角倒圆弧角，管根加强做馒头包 5.基层处理干净 | m2 |  | 887.32
52 |  |  | 墙面砂浆防水（防潮） |  | 1.所有外墙墙身防潮 2.位置：低于室内地坪60mm及室内地面有高差处外墙面（靠填土侧） 3.基层处理干净 | m2 |  | 1.6
53 | 油漆工程 | 内墙 | 抗碱封底涂料 | 甲供材料：腻子粉、抗碱底漆 | 1.新建砌体墙面 2.抗碱封底涂料的施工，基层找平，腻子打磨平整 | m2 |  | 1620.67
54 |  |  | 乳胶漆内墙面 | 甲供材料：腻子粉、乳胶漆（底、面） | 1.所有室内墙面，如教室、办公室、备课间、图书室、库房、备餐间、大厅及走道 1.原水泥砂浆墙表面清扫干净 2.增加抗碱封底涂料的施工，基层找平整 3.满刮腻子，打磨平整 4.刷或滚底漆一遍 5.刷或滚乳胶漆漆一遍，表面平整，灯光照点无明细凹凸感 | m2 |  | 4841.13
55 |  |  | 乳胶漆顶棚 | 甲供材料：腻子粉、乳胶漆（底、面） | 1.所有室内乳胶漆顶面，如库房、备餐间顶棚、入口门厅、楼梯间顶板，休息平台及梯段底面、踏步梯板侧面 2.办公室、图书室、备课间、大厅及走道 3.原水泥砂浆顶棚表面清扫干净 4.满刮腻子，打磨平整 5.刷或滚底漆一遍 6.刷或滚乳胶漆漆一遍 | m2 |  | 1060.88
56 |  | 外墙 | 外墙面油漆 | 甲供材料：腻子粉、真石漆（底、面） | 1.外立面涂料墙面破损处铲除修复及新砌墙体外墙，腻子打磨平整，油漆面恢复需方正规整，工程量暂定，据实结算 | m2 |  | 200
57 |  |  | 室外围墙抹灰面油漆-真石漆 | 甲供材料：腻子粉、真石漆（底、面） | 1.柱、墙饰面 2.基层及腻子打磨平整，真石漆饰面 | m2 |  | 180.89
58 | 道路 | 沥青 （专业分包） | 沥青混凝土 | 单独专业分包 | 1. 场内道路增设沥青砼路层 2. 40厚细粒式沥青砼 3. 80厚粗粒式沥青砼 4. 原砼场地，配合基层修复或处理 | m2 |  | 1831.86
59 | 措施项目 | 措施 | 脚手架 |  | 任何形式的施工脚手架措施，且满足安全规范要求 | 项 |  | 1
60 |  |  | 垂直运输 |  | 施工期间的垂直运输措施，且满足安全规划要求 | 项 |  | 1
61 |  |  | 建筑垃圾外运 |  | 建筑垃圾堆放到场内指定地点，每日外运出场，含该项工序中材料现场运输费用、安全文明施工费用及便于施工所使用的一切小型机具（工具）等。 | 项 |  | 1
62 |  |  | 成品保护 |  | 甲供施工部分及成品完成后的保护膜施工费 | 项 |  | 1
63 |  |  | 施工期间清场及零散用工 |  | 1.施工期间清场保洁、搬运、二次搬运等人工费，包含但不限于甲方、业主、主管部门等临时通知的场区清理； 2.含该项工序中材料现场运输费用、安全文明施工费用及便于施工所使用的一切小型机具（工具）等。 | 项 |  | 1
64 |  |  | 完工精细保洁 |  | 完工保洁人工费,达到业主接收标准； 2.含该项工序中材料现场运输费用、安全文明施工费用及便于施工所使用的一切小型机具（工具）等 | m2 |  | 3900
合计
注：为计取规费等的使用，可在表中增设其中：“定额人工费”。 1.发包人按合同条款约定向承包人提供施工场地 2.甲方对施工现场进度、质量进行全局部署，对乙方施工现场的安全、质量、进度进行管控 3.甲方项目部向乙方提供施工图纸及相关资料，并负责技术交底 4.甲方负责协调工程项目外部事宜 5.乙方按设计要求提供施工质量及材料报告 6、以上所有工程量均为暂定工程量，计量时根据实际完成工程量据实结算； 7、计量依据及规则：施工图纸及湖北省2018定额及《房屋建筑与装饰工程工程量计算规范》、《通用安装工程工程量计算规范》、《市政工程工程量计算规范》等规范计量； 8、以上单价均含赶工费、伙食费及法定节假日、工资补贴、完工清场、周转材料清理及堆放整齐在内，若市场人工费浮动，政策性调整，甲方一律不予调整； 9、所有报价都含3%税，合同签订后税率不得更改，如若因分包人原因导致税率发生变化，具体责任由分包人自行承担。
表—08

## 【安装部分
分部分项工程和单价措施项目劳务招标清单与计价表
工程名称：安装部分 | [6 empty] | 标段：荆州市荆州实验小学荆北校区幼儿园改造 |  |  | 第 页 共 页
序号 | 类别 | 分项 | 项目名称 | 甲方负责内容 | 乙方工作内容 | 计量单位 |  | 暂定工 程量 | 金额：元（含税3%） |  |  | 备注
[9 empty] | 投标单价 |  | 投标总价
1 | 水电工程 | 给排水 | 塑料管 | 甲方采购：PP-R-DN* | 材质、规格：PP-R-DN65-26热熔连接，安装预埋，通水，给水管穿墙套管采购安装封堵 约400米 | m2 |  | 3980
2 |  |  | 塑料管 | 甲方采购：PVC-U-DN* | PVC-U DN160-50 承插粘接，安装预埋，接驳通水，排水管穿墙套管采购安装封堵，约400米
3 |  |  | 屋面排水管 | 甲方采购：PVC-U-DN* | 1.屋面排水管、落水斗、落水口等，接驳市政 2.管材接驳、安装
4 |  | 管道支架 | 管道支架 |  | 1.名称:给水管道管卡安装 2.管格:DN50-25
5 |  |  | 管道支架 |  | 1.名称：排水管道管卡安装 2.管格:DN160-50
6 |  |  | 螺纹阀门 | 甲方采购 | 1.类型:截止阀 2.规格、压力等级:DN65-40 3.连接形式:螺纹
7 |  | 强电线路 | 配电箱 | 甲方采购：配电总箱AM，照明配电箱AL，照明配电箱LB，应急照明配电箱ALE | 1.安装方式:距地1.5m安装 2.预埋安装
8 |  |  | 配管 | 甲方采购：SC焊接钢管、PVC* | 配管:SC焊接钢管规格:80-100、PVC20-50 预埋安装，约3600米
9 |  |  | 配线 | 甲方采购：配线 | 名称:配线WDZ-BYJ2.5、配线WDZ-YJV4*50+1*25、配线WDZ-YJV4*95+1*50、配线WDZN-BYJ2.5、配线WDZ-BYJ4、配线WDZ-BYJ6、配线WDZ-BYJ16 穿线送电，约1.7万米
10 |  |  | 电力电缆头 | 甲方采购：电缆终端头 | 1.名称:电缆终端头WDZ-YJV4*50+1*25、4*95+1*50 电压等级（kV):0.6/1kv 数量：约6个
11 |  | 弱电安装 | 配管 | 甲方采购：PVC* | 1.名称:配管 2.材质:PVC 3.规格:20-75 4.暗敷 5.数量约1900米
12 |  |  | 弱电插座 | 甲方采购：插座 | 1.名称:信息插座、电话插座、电视插座 2.安装方式:墙内安装 3.按图定位施工，约110个
13 |  |  | 双绞线缆 | 甲方采购 | 1.名称:信息网线 2.规格:CAT5 3.按图定位施工，约3700米
14 |  |  | 双绞线缆 | 甲方采购 | 1.名称:电铃配线 2.规格:RVV2*2.5，约300米
15 |  |  | 电缆 | 甲方采购 | 1.名称：TV电视插座配线 2.规格、型号:SYWV-75-5 3.数量：约600米
16 |  |  | 光缆 | 甲方采购 | 1.名称:TP电话插座配线 2.规格:HBYV-2*0.5 3.数量：约400米
17 |  | 强电桥架 | 金属线槽 | 甲方采购：槽盒 | 1.名称:强电槽盒、 弯通 2.规格:200*100 | m |  | 187.93
18 |  |  | 金属线槽支架 | 甲方采购：支架 | 1.名称:强电槽盒支架 | kg |  | 230.14
19 |  | 弱电桥架 | 金属线槽 | 甲方采购：槽盒 | 1.名称:弱电槽盒 2.规格:150*75 | m |  | 180
20 |  |  | 金属线槽支架 | 甲方采购：支架 | 1.名称:弱电槽盒支架 | kg |  | 143.34
21 |  | 卫生洁具安装 | 大便器 | 甲方采购 | 低位水箱蹲式大便器安装、打胶 | 组 |  | 63
22 |  |  | 大便器 | 甲方采购 | 坐式大便器安装、打胶 | 组 |  | 6
23 |  |  | 洗脸盆 | 甲方采购 | 台下式洗脸盆安装牢固、打胶 | 组 |  | 46
24 |  |  | 其他成品卫生器具 | 甲方采购 | 拖布池等安装、打胶 | 组 |  | 3
25 |  |  | 饮水池 | 甲方采购 | 饮水池安装、打胶 | 组 |  | 6
26 |  |  | 小便槽 | 甲方采购 | 1.小便槽安装、打胶 2.详见设计图纸说明图集 | m |  | 21.6
27 |  |  | 洗漱台 | 甲供材料： 1.台面石 | 1.卫生间石材面洗漱台 2.与支架固定稳当，打胶收口 | m2 |  | 8.76
28 |  |  | 其他成品卫生器具 | 甲方采购 | 1.砖砌拖把池、陶瓷面砖贴面 2.详见设计图纸说明图集 | m |  | 8.25
29 |  |  | 给、排水附(配)件 | 甲方采购 | 地漏安装，与排水支管对齐 2.规格：DN100 | 个 |  | 48
30 |  |  | 呼叫电铃 | 甲方采购 | 1.呼叫电铃，预埋安装 | 个 |  | 6
31 |  | 灯具面板安装 | 普通灯具 | 甲方采购 | 1.名称:LED平板灯300*300 | 套 |  | 96
32 |  |  | 普通灯具 | 甲方采购 | 1.名称:LED筒灯4寸圆形 | 套 |  | 66
33 |  |  | 普通灯具 | 甲方采购 | 1.名称:LED筒灯5寸方形 | 套 |  | 130
34 |  |  | 普通灯具 | 甲方采购 | 1.名称:吸顶灯 | 套 |  | 10
35 |  |  | 荧光灯 | 甲方采购 | 1.名称:LED护眼灯 吊灯 | 套 |  | 48
36 |  |  | 荧光灯 | 甲方采购 | 1.名称:LED平板灯嵌入式 | 套 |  | 15
37 |  |  | 荧光灯 | 甲方采购 | 1.名称:LED平板护眼灯 | 套 |  | 255
38 |  |  | 装饰灯 | 甲方采购 | 名称:方向标志灯 | 套 |  | 38
39 |  |  | 普通灯具 | 甲方采购 | 1.名称:自带电源疏散照明灯 2.安装形式:吸顶安装 | 套 |  | 55
40 |  |  | 照明开关 | 甲方采购 | 1.名称:单联开关 | 个 |  | 23
41 |  |  | 照明开关 | 甲方采购 | 1.名称:双联开关 | 个 |  | 21
42 |  |  | 照明开关 | 甲方采购 | 1.名称:三联开关 | 个 |  | 19
43 |  |  | 照明开关 | 甲方采购 | 1.名称:双控单联开关 | 个 |  | 12
44 |  |  | 插座 | 甲方采购 | 1.名称:五孔安全插座 | 个 |  | 147
45 |  |  | 插座 | 甲方采购 | 1.名称:3P空调插座 | 个 |  | 43
46 |  |  | 小电器 | 甲方采购 | 1.名称:换气扇 | 个 |  | 33
47 |  | 措施费 | 剔堵槽、沟 |  | 1.原消防管道改暗敷 2.剔堵槽，工程量暂定，据实结算 | m |  | 500
48 |  |  | 里脚手架 |  | 任何形式的脚手架登高措施，且满足规范施工要求 | 项 |  | 1
49 |  |  | 建筑垃圾外运 |  | 建筑垃圾堆放到场内指定地点，每日外运出场，含该项工序中材料现场运输费用、安全文明施工费用及便于施工所使用的一切小型机具（工具）等。 | 项 |  | 1
50 |  |  | 成品保护 |  | 甲供施工部分及成品完成后的施工保护 | 项 |  | 1
合 计
注：为计取规费等的使用，可在表中增设其中：“定额人工费”。 1.发包人按合同条款约定向承包人提供施工场地 2.甲方对施工现场进度、质量进行全局部署，对乙方施工现场的安全、质量、进度进行管控 3.甲方项目部向乙方提供施工图纸及相关资料，并负责技术交底 4.甲方负责协调工程项目外部事宜 5.乙方按设计要求提供施工质量及材料报告 6、以上所有工程量均为暂定工程量，计量时根据实际完成工程量据实结算； 7、计量依据及规则：施工图纸及湖北省2018定额及《房屋建筑与装饰工程工程量计算规范》、《通用安装工程工程量计算规范》、《市政工程工程量计算规范》等规范计量； 8、以上单价均含赶工费、伙食费及法定节假日、工资补贴、完工清场、周转材料清理及堆放整齐在内，若市场人工费浮动，政策性调整，甲方一律不予调整； 9、所有报价都含3%税，合同签订后税率不得更改，如若因分包人原因导致税率发生变化，具体责任由分包人自行承担。
表—08

## 【甲供材料 (hidden)
分部分项工程和单价措施项目劳务招标清单与计价表
工程名称：建筑室内装修改造 |  |  |  |  | 标段：荆州市荆州实验小学荆北校区幼儿园改造 |  |  | 第 页 共 页
序号 |  | 采购材料 | 使用部位 | 计量单位 |  | 暂定工 程量 | 金额：元（含税3%） |  |  |  |  | 备注
[7 empty] | 单价限价 |  | 限价合计 | 投标单价 | 投标总价
沟槽回填
31 | 教室内坑槽回填 | 2.回填材料：C10轻骨料砼 | 1.一、二、三层教室层教室、盥洗间内坑槽回填 3.回填厚度：480mm 3.回填厚度：400mm 3.回填厚度：60mm 4.分层回填、密实 | m2 |  | 256.01
泥工及砌筑工程
14 | 室外新建围墙垫层 | 商品砼，C15 | 1.带形基础垫层 2.商品砼，C15，振捣平整 | m3 |  | 11.34
15 | 室外新建围墙带形基础 | 商品砼，C30 | 1、砼带形基础 2，商品砼，C30，振捣平整 3.配合制作试块 | m3 |  | 27.18
16 | 室外新建围墙圈梁 | 商品砼,C30 | 1.圈梁、压顶， 2.商品砼,C30 2.配合制作试块 | m3 |  | 5.74
32 | 室外排水沟，垫层 | C10混凝土 | 1.70厚C10混凝土垫层 | m3 |  | 8.42
钢筋工程
13 | 无梁板 | 商砼，C30 | 1.新旧混凝土面凿毛 2.新建现浇板120厚 3.商砼，C30，表面收光平整 4.配合商砼检试验 | m3 |  | 1.79
木工工程
22 | 木窗帘盒 | 甲供材料：（乙方提供料单） 1.轻钢龙骨石膏板 2.阻燃板 | 1.图书室、教师办公室 2.木窗帘盒、轨道安装 3.固定牢固，钉眼平板面 | m |  | 46.75
49 | 轻钢龙骨纸面石膏板隔墙 | 甲供材料：（乙方提供料单） 1.轻钢龙骨石膏板 2.阻燃板 | 1.轻钢龙骨纸面石膏板隔墙 2.隔墙构造：12+75（空）+12 3.固定牢固，钉眼与板面平 | m2 |  | 89.5
64 | 石膏板吊顶 | 轻钢龙骨石膏板 | 1. 图书室 2. 办公室、备课间、大厅及走道格栅周边 2. 轻钢龙骨标准骨架:主龙骨中距900~1000，次龙骨中距450，横撑龙骨中距900 3. 9厚900x2700纸面石膏板，自攻螺钉拧牢，孔眼用腻子填平，转角处禁止拼接应制作直角板安装 4. 刷防潮涂料一遍 | m2 |  | 577.34
门窗工程
15 | 钢质防火门 | 甲方采购安装 1.成品门 2.提供消防产品检试验报告 | 1.门代号及洞口尺寸:FM丙0618，600*2100、FM丙1218，1200*1800 2.门框、扇材质:钢质防火门 3.门边收边收口 | m2 |  | 10.26 | [5 empty] | 按图纸清点 | 需要封样
16 | 防盗门 | 甲方采购安装 1.成品门 2.提供产品出厂检测报告 | 1.门代号及洞口尺寸:GM1521,1400*2100、:M10‘24,1050*2400 2.门框、扇材质:不锈钢制防盗门 3.门边收边收口 | m2 |  | 83.58 | [6 empty] | 需要封样
17 | 木质门带套 | 甲方采购安装 1.成品门 2.提供产品出厂检测报告 | 1.门代号及洞口尺寸:M1021,1000*2100 | 樘 |  | 12 | [6 empty] | 需要封样
18 | 木质门带套 | 甲方采购安装 1.成品门 2.提供产品出厂检测报告 | 1.门代号及洞口尺寸:M1021专,1000*2100 2.卫木质门 | 樘 |  | 6 | [6 empty] | 需要封样
19 | 木质门带套 | 甲方采购安装 1.成品门 2.提供产品出厂检测报告 | 1.门代号及洞口尺寸:M1521,1400*2100 | 樘 |  | 5 | [6 empty] | 需要封样
20 | 金属（塑钢、断桥）窗 | 甲方采购安装 1.成品门 2.节能检试验报告 | 1.窗代号及洞口尺寸:C1526,C2426、C0921、C1826 2.框、扇材质:断桥铝合金推拉窗 3.15ZJ602,型号LD80-TC 4.窗边收边收口 | m2 |  | 148.41 | [6 empty] | 需要封样
21 | 金属扶手、栏杆、栏板 | 1.甲方采购安装 | 1.不锈钢护窗栏杆 做法详见图集09J930 H62 2、3 | m |  | 186.9
23 | 石材门窗套 | 甲方采购安装 | 1.食梯门洞口石材包边 | m2 |  | 1.4 | [6 empty] | 需要封样
24 | 金属门窗套 | 甲方采购安装 | 1.学生卫生间铝合金门框包裹 | m |  | 14.4 | [6 empty] | 需要封样
屋面及防水工程
26 | 屋面二 屋面（不上人屋面） | 1.4厚SBS改性沥青防水卷材， | 1. 新建不上人屋面 2. 20厚1：2.5水泥砂浆，分割面积宜为1m2 2. 满铺0.4厚聚乙烯薄膜一层 3. 4厚SBS改性沥青防水卷材 4. 1.5厚聚氨酯防水涂料，含上翻 5. 20厚1：2.5水泥砂浆找平层 6. 30厚（最薄处）LC5.0轻骨料砼找坡2% 7.新建钢筋混凝土屋面板，表面清扫干净 8.防水基层处理干净，阴角倒圆弧角，管口防水加强处理 | m2 |  | 14.92 | [6 empty] | 需要限定品牌
27 | 楼（地）面涂膜防水 | 1.1.5厚聚合物防水涂料 | 1.一层，备课间、办公室、教室、库房、备餐间、大厅及走道、楼梯间地面防水 2.1.5厚聚合物防水涂料 3.基层处理干净 | m2 |  | 1091.56 | [6 empty] | 需要限定品牌
28 | 楼（地）面卷材防水 | 1.1.5厚聚氨酯防水涂料 2.0.7厚聚乙烯丙纶防水卷材(芯材厚度≥0.5) | 1.卫生间、盥洗间、饮水间地面防水 2.1.5厚聚氨酯防水涂料，面撒黄沙，四周沿墙上翻200高 3. 0.7厚聚乙烯丙纶防水卷材(芯材厚度≥0.5)用1.3厚专用配套粘结料满粘 4.防水基础处理干净，阴角倒角处理，管根做馒头包防水加强处理 | m2 |  | 476.07 | [6 empty] | 需要限定品牌
分部小计
贴砖工程
35 | 陶瓷地砖防水地面 | 8~14 厚防滑地砖(300X600) | 1. 一层，卫生间、盥洗间、饮水间地面 2. 8~14 厚防滑地砖(300X600)，浆水泥擦缝，或做法详装修 3. 25 厚1:2水泥砂浆 4. 1.5厚聚氨酯防水涂料，面撒黄沙，四周沿墙上翻200高（防水另计） 5. 20厚1:3水泥砂浆找平 6. 50厚C10轻骨料混凝土填充层找坡，坡向地漏 7. 0.7厚聚乙烯丙纶防水卷材(芯材厚度≥0.5)用1.3厚专用配套粘结料满粘（防水另计），防水基层处理，阴角倒圆弧角，管根加强做馒头包 8. 20厚1:3水泥砂浆找平 9. 80厚C15 混凝土 10. 基土夯实 | m2 |  | 139.45 |  |  |  | 地面 |  |  | 需要封样
36 | 陶瓷地砖防水楼面 | 8~14 厚防滑地砖(300X601) | 1. 二、三层卫生间、盥洗间、饮水间地面 2. 8~14 厚防滑地砖(300X600)，浆水泥擦缝，或做法详装修 3. 25 厚1:2水泥砂浆 4. 1.5厚聚氨酯防水涂料，面撒黄沙，四周沿墙上翻200高（防水另计） 5. 20厚1:3水泥砂浆找平 6. 50厚C10轻骨料混凝土填充层找坡，坡向地漏 7. 0.7厚聚乙烯丙纶防水卷材(芯材厚度≥0.5)用1.3厚专用配套粘结料满粘（防水另计），防水基层处理，阴角倒圆弧角，管根加强做馒头包 8. 20厚1:3水泥砂浆找平 9. 原钢筋砼楼板 | m2 |  | 271.8 | [6 empty] | 需要封样
46 | 陶瓷面砖墙裙 | 1.8 ~10厚墙砖 | 1.教室、大厅及走道墙裙 2.原水泥砂浆墙表面清扫干净 3.刷素水泥浆一遍 4. 4 ~5厚1:1水泥砂浆加水重20%建筑胶镶贴8 ~10厚面砖，白水泥砂浆擦缝 | m2 |  | 1236.83 | [6 empty] | 需要封样
47 | 陶瓷面砖墙裙 | 1.8 ~11厚墙砖 | 1.楼梯休息平台及梯段墙裙 2.原水泥砂浆墙表面清扫干净 3.刷素水泥浆一遍 4. 4 ~5厚1:1水泥砂浆加水重20%建筑胶镶贴8 ~10厚面砖，白水泥砂浆擦缝 | m2 |  | 117.88 |  |  | 贴面 | 卫生间地面300*600 500m2 |  |  | 需要封样
48 | 陶瓷面砖墙面 | 1.8 ~12厚墙砖 | 1.卫生间、盥洗间及饮水间墙面 2.原水泥砂浆墙表面清扫干净 3.刷素水泥浆一遍 4. 4 ~5厚1:1水泥砂浆加水重20%建筑胶镶贴8 ~10厚面砖（300*600），水泥砂浆擦缝 | m2 |  | 974.21 | [6 empty] | 需要封样
41 | 无障碍坡道 | 1.防滑麻面地砖贴面 | 1.入口无障碍坡道 2.砼坡道，防滑麻面地砖贴面，倒角 3.13ZJ301-19-9 | m2 |  | 13.81 | [6 empty] | 需要封样
38 | 块料楼梯面层 | 1.8~14 厚防滑地砖(800 X1200) | 1. 楼梯踏步及休息平台 2. 8~14 厚防滑地砖(800 X1200)，水泥浆擦缝，或做法详装修 3. 20厚1:3干硬性水泥砂浆 4. 素水泥浆结合层一遍 5. 现浇钢筋混凝土楼板 | m2 |  | 108.71 | [6 empty] | 需要封样
40 | 块料台阶面 | 1.8 ~10厚防滑地砖 | 1. 8 ~10厚防滑地砖，缝宽5-8，1:1水泥砂浆填缝 2. 25厚1:4干硬性水泥砂浆 3. 素水泥浆结合层一遍 4. 80 厚C15 混凝土台阶(厚度不包括台阶三角形部分) 5. 300厚三七灰土 6. 素土夯实 | m2 |  | 38.41 | [6 empty] | 需要封样
室外贴砖
25 | 室外台阶 | 1.防滑广场砖 | 1.室外台阶1、室外台阶2 2. 防滑广场砖，1:1水泥砂浆勾缝 3. 20厚1:3干硬性水泥砂浆结合层 4. 素水泥浆一道(内掺建筑胶) 5. 60厚C20混凝土，台阶面向外坡1%，振捣密实 6. 300厚粒径10~40卵石M2.5混合砂浆分两步灌注，宽出面层100 7.素土夯实 | m2 |  | 58.11 | [6 empty] | 需要封样
26 | 块料楼地面 | 1.防滑广场砖 2.水泥、砂 | 1.人行出入口处，台阶至场外道路部位 2. 防滑广场砖，1:1水泥砂浆勾缝 3. 20厚1:3干硬性水泥砂浆结合层 | m2 |  | 32.4 | [6 empty] | 需要封样
27 | 无障碍坡道 | 1.防滑广场砖 2.水泥、砂 3.C20混凝土 | 1.室外无障碍坡道 2. 防滑广场砖，1:1水泥砂浆勾缝 3. 30厚1:3干硬性水泥砂浆结合层 4. 素水泥浆一道(内掺建筑胶) 5. 100厚C20混凝土 6. 300厚粒径10~40卵石M2.5混合砂浆分两步灌注，宽出面层100 7.素土夯实 | m2 |  | 13.86 | [6 empty] | 需要封样
分部小计
墙、柱面装饰与隔断、幕墙工程
43 | 墙面一般抹灰 | 1.水泥、砂 | 1.新建砌体墙面抹灰 2.20厚1:2水泥砂浆 3.梁柱与砌体墙交接处内外两侧增设钢丝网，宽300mm,φ0.9网距10*10镀锌钢丝网 4.基层拉毛冲筋 5.门窗洞口附近标记1M线 | m2 |  | 1620.67
44 | 墙面一般抹灰 | 1.水泥、砂 | 1.洞口封堵处抹灰 2.20厚1:2水泥砂浆 3.基层拉毛冲筋 4.门窗洞口附近标记1M线 | m2 |  | 193.01
45 | 墙面一般抹灰 | 1.水泥、砂 | 1.门窗洞口剔凿后抹灰 2.20厚1:2水泥砂浆 3.基层拉毛冲筋 4.门窗洞口附近标记1M线 | m2 |  | 211.56
51 | 墙面一般抹灰 | 1.水泥、砂 | 1.外立面墙体开裂处修复 2.挂网、砂浆找平，工程量暂定，据实结算 | m2 |  | 100
21 | 室外围墙抹灰，墙面一般抹灰 | 1.水泥、砂 | 1.围墙抹灰 2.20厚1:3水泥砂浆 | m2 |  | 211.62
34 | 室外排水沟，墙面一般抹灰 | 1.水泥、砂 | 排水沟内侧墙面抹灰 1.20厚1:2.5水泥砂浆 | m2 |  | 75.19
35 | 室外排水沟，水泥砂浆楼地面 | 1.水泥、砂 | 排水沟地面砂浆找平，坡度满足设计要求 1.20厚1:2.5水泥砂浆 | m2 |  | 45.11
油漆、涂料、裱糊工程
57 | 抗碱封底涂料 | 涂料 | 1.新建砌体墙面 2.增加抗碱封底涂料的施工，基层找平整 | m2 |  | 1620.67 | [6 empty] | 需要限定品牌
58 | 抹灰面油漆 | 涂料 | 1.外立面涂料墙面破损处修复，油漆面恢复需方正规整，工程量暂定，据实结算 | m2 |  | 200 | [6 empty] | 需要限定品牌
59 | 乳胶漆内墙面 | 涂料 | 1.教室、办公室、备课间、图书室、库房、备餐间、大厅及走道 2.原水泥砂浆墙表面清扫干净 3.满刮腻子 4.刷或滚底漆一遍 5.刷或滚乳胶漆漆一遍，表面平整，灯光照点无明细凹凸感 | m2 |  | 3220.46 | [6 empty] | 需要限定品牌
60 | 外墙涂料 | 涂料 | 1. 封堵墙面外装修 2. 加气混凝土砌块墙体刷专用界面剂一遍 3. 15厚专用抹灰砂浆，分两次抹灰 5. 厚干粉类聚合物水泥防水砂浆，中间压入一层耐碱玻璃纤维网布喷或滚刷底涂料一遍喷或滚刷面层涂料二遍 6.新旧涂料衔接处需方正规整，观感觉整体性强 | m2 |  | 15.86 | [6 empty] | 同原建筑外漆
61 | 乳胶漆顶棚 | 涂料 | 1.库房、备餐间顶棚、图书室、入口门厅 2.办公室、备课间、大厅及走道石膏板吊顶 2.原水泥砂浆顶棚表面清扫干净 3.满刮腻子 4.刷或滚底漆一遍 5.刷或滚乳胶漆漆一遍 | m2 |  | 876.44 | [6 empty] | 需要限定品牌
62 | 乳胶漆顶棚 | 涂料 | 1.楼梯间顶板，休息平台及梯段底面、踏步梯板侧面 2.原水泥砂浆顶棚表面清扫干净 3.满刮腻子 4.刷或滚底漆一遍 5.刷或滚乳胶漆漆一遍 | m2 |  | 184.44 | [6 empty] | 需要限定品牌
22 | 室外围墙抹灰面油漆-真石漆 | 真石漆 | 1.柱、墙饰面 2.基层打磨平整，真石漆饰面 | m2 |  | 180.89 | [6 empty] | 周原围墙漆面
天棚工程
63 | 黑色铝合金格栅吊顶 | 格栅吊顶 | 1.教师办公室、综合学科教师办公室、备课间、大厅及走道 2.配套金属龙骨 3.150*150铝合金防眩格栅 | m2 |  | 442.36 | 装饰木工 | [5 empty] | 需要封样
65 | 硅钙板吊顶 | 格栅吊顶 | 1.普通教室、一层门厅南侧教室 2.配套金属龙骨 3.600*600硅钙板 | m2 |  | 2003.06 | [6 empty] | 需样封样
66 | 铝扣板吊顶 | 格栅吊顶 | 1.卫生间、盥洗间、饮水间 2.配套金属龙骨 3.铝扣板面板300*300 | m2 |  | 396.58 | [6 empty] | 需要封样
分部小计
道路工程
29 | 沥青混凝土 | 沥青混凝土 | 1. 场内道路增设沥青砼路层 2. 40厚细粒式沥青砼 3. 80厚粗粒式沥青砼 4. 原砼场地 5.配合基层修复或处理 | m2 |  | 1831.86 | [6 empty] | 专业分包
34 | 环氧树脂地坪漆自流坪地面 | 环氧树脂地坪漆自流坪 | 1.一层，备课间、办公室、教室、库房、备餐间、大厅及走道、楼梯间地面 2. 3~4厚环氧树脂自流平涂料 3. 环氧稀胶泥一道 4. 40厚C30细石砼，随打随抹平 5. 1.5厚聚合物防水涂料防潮层（防水另计） 6. 原砼楼面清扫干净 7.做好成品保护 | m2 |  | 1091.56 | [6 empty] | 专业分包
37 | 环氧树脂地坪漆自流坪楼面 | 1、环氧树脂地坪漆自流坪 2.C30细石砼 | 1.二、三层，备课间、办公室、教室、库房、备餐间、图书室、大厅及走道楼面 2. 3~4厚环氧树脂自流平涂料 3. 环氧稀胶泥一道 4. 40厚C30细石砼，随打随抹平 5. 原砼楼面清扫干净 6.做好成品保护 | m2 |  | 2088.64 | [6 empty] | 专业分包
39 | 木质踢脚线 | 1.复合板踢脚线 | 1.教室办公室、背课间、图书室、库房、备餐间 2.复合板踢脚线 3.配套胶粘剂粘贴 4.胶粘剂合格证、材料复检 | m |  | 215.78 | [6 empty] | 需要封样，专业分包
52 | 成品隔断 | 1.卫生间隔断 2.复合树脂版隔断 3.含五金件及安装全部费用 | 1、成品保护 | m2 |  | 304 | [5 empty] | 240 | 需要封样，采购包安装
53 | 镜面玻璃 | 1.卫生间镜子 | 1.卫生间镜子 2.安装及成品保护 | m2 |  | 24.48 | [5 empty] | 100 | 需要封样，采购包安装
54 | 卫生间扶手 | 1.卫生间扶手 | 1.卫生间扶手 2.安装及成品保护 | 个 |  | 6 | [5 empty] | 0 | 采购包安装
55 | 毛巾环 | 1.卫生间拖把挂钩 | 1.卫生间拖把挂钩 2.安装及成品保护 | 副 |  | 15 | [5 empty] | 20 | 需要封样
56 | 毛巾环 | 1.卫生间挂衣钩 | 1.卫生间挂衣钩 2.安装及成品保护 | 副 |  | 6 | [5 empty] | 20 | 需要封样
42 | 洗漱台 | 1.台面石 | 1.卫生间石材面洗漱台 2.与支架固定稳当，打胶收口 | m2 |  | 8.76 | [5 empty] | 700 | 需要封样，石材
室外
28 | 金属扶手、栏杆、栏板 | 甲供材料 | 1.室外台阶、无障碍坡道栏杆 2.不锈钢栏杆、扶手，950高 3.不锈钢管，直径50壁厚3 | m |  | 31.8 | [6 empty] | 采购包安装
23 | 铁艺栏杆 | 甲供材料及安装 | 1.围墙透视栏杆 2.主龙骨60*80*3镀锌方钢，黑色氟碳喷漆 3.次龙骨30*30.*1镀锌方钢@110，黑色氟碳喷漆 4.高度1570mm | m |  | 94.85 | [6 empty] | 采购包安装
30 | 电动伸缩门 | 甲供材料 | 1.电动伸缩门 | m |  | 20.5 | [6 empty] | 采购包安装
安装工程
1 | 塑料管 | 甲方采购：PP-R-DN* | 材质、规格：PP-R-DN65-26热熔连接，安装预埋，通水，给水管穿墙套管采购安装封堵 约400米 | m2 |  | 3980 | 35.535 |  | 141429.3 |  |  | 强弱电综合布线工价25-30 | 采购
2 | 塑料管 | 甲方采购：PVC-U-DN* | PVC-U DN160-50 承插粘接，安装预埋，接驳通水，排水管穿墙套管采购安装封堵，约400米 | [9 empty] | 采购
3 | 屋面排水管 | 甲方采购：PVC-U-DN* | 1.屋面排水管、落水斗、落水口等，接驳市政 2.管材接驳、安装 | [9 empty] | 采购
4 | 管道支架 |  | 1.名称:给水管道管卡安装 2.管格:DN50-25 | [9 empty] | 采购
5 | 管道支架 |  | 1.名称：排水管道管卡安装 2.管格:DN160-50 | [9 empty] | 采购
6 | 螺纹阀门 | 甲方采购 | 1.类型:截止阀 2.规格、压力等级:DN65-40 3.连接形式:螺纹 | [9 empty] | 采购
7 | 配电箱 | 甲方采购：配电总箱AM，照明配电箱AL，照明配电箱LB，应急照明配电箱ALE | 1.安装方式:距地1.5m安装 2.预埋安装 | [9 empty] | 采购
8 | 配管 | 甲方采购：SC焊接钢管、PVC* | 配管:SC焊接钢管规格:80-100、PVC20-50 预埋安装，约3600米 | [9 empty] | 采购
9 | 配线 | 甲方采购：配线 | 名称:配线WDZ-BYJ2.5、配线WDZ-YJV4*50+1*25、配线WDZ-YJV4*95+1*50、配线WDZN-BYJ2.5、配线WDZ-BYJ4、配线WDZ-BYJ6、配线WDZ-BYJ16 穿线送电，约1.7万米 | [9 empty] | 采购，限定品牌
10 | 电力电缆头 | 甲方采购：电缆终端头 | 1.名称:电缆终端头WDZ-YJV4*50+1*25、4*95+1*50 电压等级（kV):0.6/1kv 数量：约6个 | [9 empty] | 采购
11 | 配管 | 甲方采购：PVC* | 1.名称:配管 2.材质:PVC 3.规格:20 4.暗敷 5.数量约1900米 | [9 empty] | 采购
12 | 弱电插座 | 甲方采购：插座 | 1.名称:信息插座、电话插座、电视插座 2.安装方式:墙内安装 3.按图定位施工，约110个 | [9 empty] | 采购，限定品牌
13 | 双绞线缆 | 甲方采购 | 1.名称:信息网线 2.规格:CAT5 3.按图定位施工，约3700米 | [9 empty] | 采购
14 | 双绞线缆 | 甲方采购 | 1.名称:电铃配线 2.规格:RVV2*2.5，约300米 | [9 empty] | 采购
15 | 电缆 | 甲方采购 | 1.名称：TV电视插座配线 2.规格、型号:SYWV-75-5 3.数量：约600米 | [9 empty] | 采购
16 | 光缆 | 甲方采购 | 1.名称:TP电话插座配线 2.规格:HBYV-2*0.5 3.数量：约400米 | [9 empty] | 采购
17 | 金属线槽 | 甲方采购：槽盒 | 1.名称:强电槽盒 2.规格:200*100 | m |  | 187.93 | 20 |  | 3758.6 |  |  |  | 采购
18 | 金属线槽支架 | 甲方采购：支架 | 1.名称:强电槽盒支架 | kg |  | 230.14 | 10 |  | 2301.4 |  |  |  | 采购
19 | 金属线槽 | 甲方采购：槽盒 | 1.名称:弱电槽盒 2.规格:150*75 | m |  | 180 | 20 |  | 3600 |  |  |  | 采购
20 | 金属线槽支架 | 甲方采购：支架 | 1.名称:弱电槽盒支架 | kg |  | 143.34 | 10 |  | 1433.4 |  |  |  | 采购
21 | 大便器 | 甲方采购 | 低位水箱蹲式大便器安装、打胶 | 组 |  | 63 | 50 |  | 3150 |  |  |  | 需要封样
22 | 大便器 | 甲方采购 | 坐式大便器安装、打胶 | 组 |  | 6 | 50 |  | 300 |  |  |  | 需栗封样
23 | 洗脸盆 | 甲方采购 | 台下式洗脸盆安装牢固、打胶 | 组 |  | 46 | 50 |  | 2300 |  |  |  | 需要封样
24 | 其他成品卫生器具 | 甲方采购 | 拖布池等安装、打胶 | 组 |  | 3 | 50 |  | 150 |  |  |  | 封样或制作
25 | 饮水池 | 甲方采购 | 饮水池安装、打胶 | 组 |  | 6 | 50 |  | 300 |  |  |  | 封样或制作
26 | 小便槽 | 甲方采购 | 1.小便槽安装、打胶 2.详见设计图纸说明图集 | m |  | 21.6 | 80 |  | 1728 |  |  |  | 采购包安装
28 | 其他成品卫生器具 | 甲方采购 | 1.砖砌拖把池、陶瓷面砖贴面 2.详见设计图纸说明图集 | m |  | 8.25 | 100 |  | 825 |  |  |  | 砖需封样
29 | 给、排水附(配)件 | 甲方采购 | 地漏安装，与排水支管对齐 2.规格：DN100 | 个 |  | 48 | 35 |  | 1680 |  |  |  | 需要封样
30 | 呼叫电铃 | 甲方采购 | 1.呼叫电铃，预埋安装 | 个 |  | 6 | 25 |  | 150 |  |  |  | 需要封样
31 | 普通灯具 | 甲方采购 | 1.名称:LED平板灯300*300 | 套 |  | 96 | 20 |  | 1920 |  |  |  | 需要封样
32 | 普通灯具 | 甲方采购 | 1.名称:LED筒灯4寸圆形 | 套 |  | 66 | 20 |  | 1320 |  |  |  | 需要封样
33 | 普通灯具 | 甲方采购 | 1.名称:LED筒灯5寸方形 | 套 |  | 130 | 20 |  | 2600 |  |  |  | 需要封样
34 | 普通灯具 | 甲方采购 | 1.名称:吸顶灯 | 套 |  | 10 | 20 |  | 200 |  |  |  | 需要封样
35 | 荧光灯 | 甲方采购 | 1.名称:LED护眼灯 吊灯 | 套 |  | 48 | 20 |  | 960 |  |  |  | 需要封样
36 | 荧光灯 | 甲方采购 | 1.名称:LED平板灯嵌入式 | 套 |  | 15 | 20 |  | 300 |  |  |  | 需要封样
37 | 荧光灯 | 甲方采购 | 1.名称:LED平板护眼灯安装形式:嵌入式 | 套 |  | 255 | 20 |  | 5100 |  |  |  | 需要封样
38 | 装饰灯 | 甲方采购 | 名称:方向标志灯 | 套 |  | 38 | 20 |  | 760 |  |  |  | 需要封样
39 | 普通灯具 | 甲方采购 | 1.名称:自带电源疏散照明灯 2.安装形式:吸顶安装 | 套 |  | 55 | 20 |  | 1100 |  |  |  | 需要封样
40 | 照明开关 | 甲方采购 | 1.名称:单联开关 | 个 |  | 23 | 8 |  | 184 |  |  |  | 需要封样
41 | 照明开关 | 甲方采购 | 1.名称:双联开关 | 个 |  | 21 | 8 |  | 168 |  |  |  | 需要封样
42 | 照明开关 | 甲方采购 | 1.名称:三联开关 | 个 |  | 19 | 8 |  | 152 |  |  |  | 需要封样
43 | 照明开关 | 甲方采购 | 1.名称:双控单联开关 | 个 |  | 12 | 8 |  | 96 |  |  |  | 需要封样
44 | 插座 | 甲方采购 | 1.名称:五孔安全插座 | 个 |  | 147 | 8 |  | 1176 |  |  |  | 需要封样
45 | 插座 | 甲方采购 | 1.名称:3P空调插座 | 个 |  | 43 | 8 |  | 344 |  |  |  | 需要封样
46 | 小电器 | 甲方采购 | 1.名称:换气扇 | 个 |  | 33 | 8 |  | 264 |  |  |  | 需要封样
本页小计
合 计
注：为计取规费等的使用，可在表中增设其中：“定额人工费”。 1.发包人按合同条款约定向承包人提供施工场地 2.甲方对施工现场进度、质量进行全局部署，对乙方施工现场的安全、质量、进度进行管控 3.甲方项目部向乙方提供施工图纸及相关资料，并负责技术交底 4.甲方负责协调工程项目外部事宜 5.乙方按设计要求提供施工质量及材料报告 6、以上所有工程量均为暂定工程量，计量时根据实际完成工程量据实结算； 7、计量依据及规则：施工图纸及湖北省2018定额及《房屋建筑与装饰工程工程量计算规范》、《通用安装工程工程量计算规范》、《市政工程工程量计算规范》等规范计量； 8、以上单价均含赶工费、伙食费及法定节假日、工资补贴、完工清场、周转材料清理及堆放整齐在内，若市场人工费浮动，政策性调整，甲方一律不予调整； 9、所有报价都含3%税，合同签订后税率不得更改，如若因分包人原因导致税率发生变化，具体责任由分包人自行承担。
表—08